## List1
CENOVÁ NABÍDKA
Pro-stavig s.r.o.
Nám.Svobody 1460 |  | Odběratel:
272 01 Kladno |  | Moskevská 2996,2997 a 2998, Kladno
Ing.Martin Mašek,tel.: 777 30 20 85 |  | Tel.:
masek@prostavig.cz |  | Email:
Datum vyhotovení: 24.09.2015
POLOŽKA | MJ | Množství | Cena | Celkem
DEMONTÁŽE A PŘESUNY SUTI
bourání keramických dlaždic (podlaha) | m2 | 92.62 | 117.5 | 10882.85
bourání keramických dlaždic (sokl) | m | 78.3 | 52.2 | 4087.26
oškrabání starých omítek (linkrusta) | m2 | 153.7 | 28.39 | 4363.543
oškrabání starých omítek (stěny) | m2 | 113.5 | 23 | 2610.5
vodorovné přesuny demontovaného materiálu | t | 8 | 205 | 1640
svislé přesuny demontovaného materiálu | t | 8 | 241.5 | 1932
příplatek za každé další 3m výšky | t | 6.6 | 550 | 3630
odvoz vybouraného materiálu na skládku včetně skládkovného | t | 8 | 550 | 4400
Celkem |  |  |  | 33546.153
ÚPRAVA POVRCHŮ - VNITŘNÍ
penetrace podkladů - stěna | m2 | 267.2 | 22.5 | 6012
penetrace podkladů - strop | m2 | 90.1 | 22.5 | 2027.25
penetrace podkladů - schodiště | m2 | 51.3 | 22.5 | 1154.25
vyspravení povrchu stěn a stropů | m2 | 37.7 | 195.5 | 7370.35
montáž výztužné sítě (perlinky) do stěrky - stěna | m2 | 267.2 | 155.5 | 41549.6
montáž výztužné sítě (perlinky) do stěrky - strop | m2 | 90.1 | 188.5 | 16983.85
montáž výztužné sítě (perlinky) do stěrky - schodiště | m2 | 51.3 | 225 | 11542.5
dodávka a montáž al. rohů na hrany špalet a schodiště | m | 115.5 | 99.6 | 11503.8
štuk na stěnách - ručně | m2 | 267.2 | 150 | 40080
štuk na stropech - ručně | m2 | 90.1 | 150 | 13515
štuk na schodišti - ručně | m2 | 51.3 | 150 | 7695
penetrace pod malby | m2 | 428.3 | 22.5 | 9636.75
malba omyvatelná - stěna (barevná) | m2 | 267.2 | 45.5 | 12157.6
malba standard - strop,schodiště,schod. stěna (bílá) | m2 | 161.1 | 38.5 | 6202.35
Celkem |  |  |  | 187430.3
PODLAHY Z DLAŽDIC
začištění a vyčištění povrchu pod dlažbu | m2 | 92.62 | 66.3 | 6140.706
penetrace podkladu | m2 | 92.62 | 18 | 1667.16
vyrovnání podkladu samonivelační hmotou (Morfico podkladový potěr,10mm) | m2 | 92.62 | 299.5 | 27739.69
pokládka keramické dlažby | m2 | 92.62 | 320 | 29638.4
příplatek za pracnost pokládky | m2 | 92.62 | 78.2 | 7242.884
montáž soklů | m | 78.3 | 75.6 | 5919.48
dodávka dlažby Taurus 300x300x90 (Granit,šedá mat,TAA 35076.1) | m2 | 102 | 210 | 21420
dodávka dlažby Taurus - sokl | ks | 280 | 43 | 12040
zapravení hrany soklu štukem | m | 78.3 | 15 | 1174.5
Celkem |  |  |  | 112982.82
NÁTĚRY
příprava povrchu kovových konstrukcí | m2 | 92.7 | 12 | 1112.4
nátěry kovových konstrukcí (zábradlí, pletivo,skříňky) | m2 | 92.7 | 110 | 10197
demontáž a nátěr radiátoru (bude-li možno sundat) | ks | 1 | 500 | 500
nátěr truhlářských výrobků - madlo | m | 66 | 80 | 5280
Celkem |  |  |  | 17089.4
OKAPOVÝ CHODNÍK
výkop(0,75m3),obrubník zahradní(6,5m)geotextílie(6m2)ŠD,kačírek(0,35m3) | sbr. | 1 |  | 2150
Celkem |  |  |  | 2150
PŘESUNY
mimostaveništní přesuny (dle doby realizace) | sbr. | 1 |  | 5000
Celkem za přesuny |  |  |  | 5000
CELKEM JEDEN VCHOD |  |  |  | 358198.673
CELKEM TŘI VCHODY |  |  |  | 1074596.019
DPH 15% |  |  |  | 161189.4029
CENA CELKEM |  |  |  | 1235785.4219
OSTATNÍ PRÁCE V JEDNOM VCHODĚ
oprava elektro rozvodů (lišt) | sbr. | 1 | 3500 | 3500
oprava schodu | ks | 1 | 1000 | 1000
podlaha v kočárkárně (vybourání,rovnání,přesuny,penetrace,dlažba) | m2 | 16.5 | 870 | 14355
podlaha ve sklepě - vyspravení, penetrace, nátěr a) vodouředitelný (epoxid,NITOFLOR FC 130) | m2 | 42.4 | 175 | 7420
podlaha ve sklepě - vyspravení, penetrace, nátěr b) syntetický | m2 | 42.4 | 265.8 | 11269.92
Fakturace bude dle skutečně provedených prací.